## Sheet1
Nr.p.k. | Būvdarbu nosaukums | Mērvienība | Daudzums | Vienības izmaksas | [5 empty] | Kopā uz visu apjomu
|  |  |  | Laika norma (c/h) | Darba samaksas likme (euro/h) | Darba alga | Būvizstrādājumi | Mehānismi | KOPĀ | Darbietilpība (c/h) | Darba alga | Būvizstrādājumi | Mehānismi | Summa
2 | Darbs |  |  | 0 | 0 | 0 | 0 | 0 | 0 | 0 | 0 | 0 | 0 | 0
1 | Stacionārais dīzeļģenerators, 3 fāžu 150kVA 400V | kpl | 1 | 0 | 0 | 0 | 21000 | 0 | 21000 | 0 | 0 | 21000 | 0 | 21000
2 | Dizelģeneratora montāža | kpl | 1 | 100.47 | 15 | 1507.05 | 0 | 750 | 2257.05 | 100.47 | 1507.05 | 0 | 750 | 2257.05
3 | Tranšejas rakšana un aizbēršana viena līdz divu kabeļu (caurules) gūldīšanai 0.7m dziļumā | m | 185 | 0.56 | 15 | 8.4 | 0 | 15.8 | 24.2 | 103.6 | 1554 | 0 | 2923 | 4477
4 | Tranšejas rakšana un aizbēršana viena līdz divu kabeļu (caurules) gūldīšanai 1m dziļumā | m | 10 | 0.56 | 15 | 8.4 | 0 | 15.8 | 24.2 | 5.6 | 84 | 0 | 158 | 242
5 | Kabeļu aizsargcaurules d=līdz 110 mm ieguldīšana gatavā tranšejā | m | 238 | 0.37 | 15 | 5.55 | 0 | 0.67 | 6.22 | 88.06 | 1320.9 | 0 | 159.46 | 1480.36
6 | Ekspluatācijā esoša kabeļa pārcelšana - bez sprieguma | m | 20 | 0.47 | 15 | 7.05 | 0 | 2.55 | 9.6 | 9.4 | 141 | 0 | 51 | 192
7 | Grants seguma brauktuves ieklāšana | m2 | 2 | 0.42 | 15 | 6.3 | 0 | 3.95 | 10.25 | 0.84 | 12.6 | 0 | 7.9 | 20.5
8 | Brauktuves asfaltbetona seguma atjaunošana (apakškārtas, sasaistes kārtas un dilumkārtas izbūve būvbedres platumā) | m2 | 1 | 1.12 | 15 | 16.8 | 0 | 8.95 | 25.75 | 1.12 | 16.8 | 0 | 8.95 | 25.75
9 | Ielu (brauktuvju) asfaltbetona seguma demontāža (apakškārtas, sasaistes kārtas un dilumkārtas demontāža būvbedres platumā) | m2 | 1 | 1.12 | 15 | 16.8 | 0 | 8.95 | 25.75 | 1.12 | 16.8 | 0 | 8.95 | 25.75
10 | Teritorijas sakārtošana | m2 | 80 | 0.14 | 15 | 2.1 | 0 | 0.45 | 2.55 | 11.2 | 168 | 0 | 36 | 204
11 | ZS kabeļa no 50 līdz 150 mm2 ieguldīšana gatavā tranšejā | m | 277 | 0.37 | 15 | 5.55 | 0 | 0.67 | 6.22 | 102.49 | 1537.35 | 0 | 185.59 | 1722.94
12 | ZS kabeļa 185 mm2 un lielāka ieguldīšana gatavā tranšejā | m | 3 | 0.37 | 15 | 5.55 | 0 | 0.67 | 6.22 | 1.11 | 16.65 | 0 | 2.01 | 18.66
13 | ZS kabeļa līdz 35 mm2 ievēršana caurulē | m | 238 | 0.14 | 15 | 2.1 | 0 | 0.25 | 2.35 | 33.32 | 499.8 | 0 | 59.5 | 559.3
14 | ZS kabeļa no 50 līdz 150 mm2 ievēršana caurulē | m | 38 | 0.14 | 15 | 2.1 | 0 | 0.25 | 2.35 | 5.32 | 79.8 | 0 | 9.5 | 89.3
15 | ZS kabeļa līdz 35 mm2 montāža uz plauktiem, kabeļu tuneļos, kanālos | m | 10 | 0.37 | 15 | 5.55 | 0 | 0.67 | 6.22 | 3.7 | 55.5 | 0 | 6.7 | 62.2
16 | ZS kabeļa 185 mm2 un lielāka montāža ar skavām pa sienām, griestiem, uz troses | m | 10 | 0.37 | 15 | 5.55 | 0 | 0.67 | 6.22 | 3.7 | 55.5 | 0 | 6.7 | 62.2
17 | ZS plastmasas izolācijas kabeļa no 50 līdz 150 mm2 gala apdare | gb | 4 | 1.03 | 15 | 15.45 | 0 | 1.85 | 17.3 | 4.12 | 61.8 | 0 | 7.4 | 69.2
18 | ZS starpbalsta (I-balsta) demontāža | gb | 2 | 7.01 | 15 | 105.15 | 0 | 55 | 160.15 | 14.02 | 210.3 | 0 | 110 | 320.3
19 | ZS A-veida balsta demontāža | gb | 2 | 7.01 | 15 | 105.15 | 0 | 55 | 160.15 | 14.02 | 210.3 | 0 | 110 | 320.3
20 | ZS vadu demontāža | km | 0.44 | 140.19 | 15 | 2102.85 | 0 | 252 | 2354.85 | 61.68 | 925.25 | 0 | 110.88 | 1036.13
21 | Zemējuma kontūra bojājuma novēršana | gab | 1 | 4.21 | 15 | 63.15 | 0 | 7.56 | 70.71 | 4.21 | 63.15 | 0 | 7.56 | 70.71
22 | Materiāli |  |  | 0 | 0 | 0 | 0 | 0 | 0 | 0 | 0 | 0 | 0 | 0
23 | Kabelis 1kV četrdzīslu Al 4x240(185) | m | 20 | 0 | 0 | 0 | 18.44 | 0 | 18.44 | 0 | 0 | 368.8 | 0 | 368.8
24 | Kabelis 1kV četrdzīslu Al 4x95 | m | 96 | 0 | 0 | 0 | 9.73 | 0 | 9.73 | 0 | 0 | 934.08 | 0 | 934.08
25 | Kabelis 1kV četrdzīslu Al 4x70 | m | 207 | 0 | 0 | 0 | 9.96 | 0 | 9.96 | 0 | 0 | 2061.72 | 0 | 2061.72
26 | Kabelis, instalācijas 5x4.0mm2, zemē guldāmais, monolītais, Cu | m | 20 | 0 | 0 | 0 | 4.66 | 0 | 4.66 | 0 | 0 | 93.2 | 0 | 93.2
27 | Caurule, gofrēta 450N, d=50 | m | 200 | 0 | 0 | 0 | 1.74 | 0 | 1.74 | 0 | 0 | 348 | 0 | 348
28 | Caurule, gofrēta 450N, d=110 | m | 28 | 0 | 0 | 0 | 3.088 | 0 | 3.088 | 0 | 0 | 86.46 | 0 | 86.46
29 | Caurule, gofrēta 750N, d=110 | m | 31 | 0 | 0 | 0 | 3.7 | 0 | 3.7 | 0 | 0 | 114.7 | 0 | 114.7
30 | Ārtelpu datu kabelis ar gēla pildijumu un dubulto izolāciju UTP Cat.5e. 4x2x0.5 (24AWG) monolīta Cu dzīsla - 0.5mm ekrānu | m | 205 | 0 | 0 | 0 | 0.47 | 0 | 0.47 | 0 | 0 | 96.35 | 0 | 96.35
31 | Palīgmateriāli | kpl | 1 | 0 | 0 | 0 | 450 | 0 | 450 | 0 | 0 | 450 | 0 | 450
Tiešās izmaksas kopā, t.sk. Darba dēvēja sociālais nodoklis (23,59%) | [9 empty] | 569.1 | 8536.55 | 25553.31 | 4719.1 | 38808.96
[13 empty] | Ar PVN 21% | 46958.84