## Panteļiški- Krāslavas nov. rob.
Darbu apjomu saraksts Nr.23
Novads |  | Augšdaugavas novads, Biķernieku pagasts
Ceļa nosaukums |  | (B200224200348) Panteļiški- Krāslavas novada robeža
Km no |  | 0.59
Km līdz |  | 0.61
Garums, m |  | 20
Platība, m² |  | 90
Darbu skaits |  | 3
Izmaksu pozīcija | IU CS2022 | Darba nosaukums | Mērvie-nība | Darba daudzums | Vienības cena EUR | Kopējā izmaksa EUR
1 | 2 | 3 | 4 | 5 | 6 | 7
1. | 3.11. | NESAISTĪTA SEGUMA BOJĀJUMU NOVĒRŠANA
1.1. | 3.11.1.3. | Nesaistīta seguma iesēdumu un bedru aizpildīšana ar sagatavotu maisījumu 0/32s (hvid.-16cm) | m3 | 20 | 29.48 | 589.6
2. | 4.4. | CAURTEKAS POSMA UN UZGAĻA BOJĀJUMU NOVĒRŠANA
2.1. | 4.4.1.5. | Bojātas polimēru caurtekas ar diametru 0,6 m bojājumu novēršana (bojāto posmu nomaiņa), 0,600km | m | 8 | 181.5 | 1452
2.2. | 4.4.1.11. | Bojātās gala atbalstsienas bojājumu novēršana ar salmu paklāju caurtekai ar diametru 0,6 m | gab. | 2 | 50 | 100
|  |  | A | Kopā: |  | 2141.6
|  |  | B | PVN (21% no A): |  | 449.74
|  |  | C | Kopā (A+B): |  | 2591.34
Piezīmes:
1. Darbi un materiāli - atbilstoši "Autoceļu ikdienas uzturēšanas darbu specifikācijas, 2022" prasībām.
2. Būvuzņēmējam jāievērtē Darbu daudzumu sarakstā minēto darbu veikšanai nepieciešamie papildus materiāli un darbi, kas nav minēti šajā sarakstā, bet bez kuriem nebūtu iespējama būvdarbu tehnoloģiski pareiza un spēkā esošajiem normatīviem atbilstoša darba veikšana pilnā apjomā un ceļa konstrukcijas, aprīkojuma vai inženierkomunikāciju izbūve un funkcionēšana.
3. Būvdarbu apjomu sarakstā dotie darbu daudzumi ir aptuveni un var atšķirties no faktiski uzmērītā darba apjoma.
4. Vietās, kur atjaunošanas risinājumi paredz grunts izstrādi vairāk kā 0,30m dziļumā, būvdarbu veicējam pirms darbu uzsākšanas jāpieaicina inženiertīklu īpašnieki, lai precizētu iespējamo inženiertīklu atrašanās vietu dabā.

## L.Kriviņi-Vagaņiški-Biķernieki
Darbu apjomu saraksts Nr.24
Novads |  | Augšdaugavas novads, Biķernieku pagasts
Ceļa nosaukums |  | (A100224200019) L.Kriviņi- Vagaņiški- Biķernieki
Km no |  | 0,050 2,510
Km līdz |  | 0,140 2,600
Garums, m |  | 180
Platība, m² |  | 720
Darbu skaits |  | 1
Izmaksu pozīcija | IU CS2022 | Darba nosaukums | Mērvie-nība | Darba daudzums | Vienības cena EUR | Kopējā izmaksa EUR
1 | 2 | 3 | 4 | 5 | 6 | 7
1. | 4.16. | IZSKALOJUMA AIZBĒRŠANA
1.1. | 4.16.1.1. | Izskalojuma aizbēršana | m3 | 80 | 31.4 | 2512
|  |  | A | Kopā: |  | 2512
|  |  | B | PVN (21% no A): |  | 527.52
|  |  | C | Kopā (A+B): |  | 3039.52
Piezīmes:
1. Darbi un materiāli - atbilstoši "Autoceļu ikdienas uzturēšanas darbu specifikācijas, 2022" prasībām.
2. Būvuzņēmējam jāievērtē Darbu daudzumu sarakstā minēto darbu veikšanai nepieciešamie papildus materiāli un darbi, kas nav minēti šajā sarakstā, bet bez kuriem nebūtu iespējama būvdarbu tehnoloģiski pareiza un spēkā esošajiem normatīviem atbilstoša darba veikšana pilnā apjomā un ceļa konstrukcijas, aprīkojuma vai inženierkomunikāciju izbūve un funkcionēšana.
3. Būvdarbu apjomu sarakstā dotie darbu daudzumi ir aptuveni un var atšķirties no faktiski uzmērītā darba apjoma.
4. Vietās, kur atjaunošanas risinājumi paredz grunts izstrādi vairāk kā 0,30m dziļumā, būvdarbu veicējam pirms darbu uzsākšanas jāpieaicina inženiertīklu īpašnieki, lai precizētu iespējamo inženiertīklu atrašanās vietu dabā.

## Maskaļāni-Vasargelišķi
Darbu apjomu saraksts Nr.25
Novads |  | Augšdaugavas novads, Naujenes pagasts
Ceļa nosaukums |  | (B100225300483) Maskaļāni-Vasargelišķi
Km no |  | 0.11
Km līdz |  | 0.24
Garums, m |  | 130
Platība, m² |  | 650
Darbu skaits |  | 3
Izmaksu pozīcija | IU CS2022 | Darba nosaukums | Mērvie-nība | Darba daudzums | Vienības cena EUR | Kopējā izmaksa EUR
1 | 2 | 3 | 4 | 5 | 6 | 7
1. | 3.11. | NESAISTĪTA SEGUMA BOJĀJUMU NOVĒRŠANA
1.1. | 3.11.1.3. | Nesaistīta seguma iesēdumu un bedru aizpildīšana ar sagatavotu maisījumu 0/32s (hvid.-16cm) | m3 | 104 | 29.48 | 3065.92
2. | 4.16. | IZSKALOJUMA AIZBĒRŠANA
2.1. | 4.16.1.1. | Izskalojuma aizbēršana | m3 | 20 | 31.48 | 629.6
3. | 4.20. | CAURTEKAS TĪRĪŠANA VAI BOJĀJUMA NOVĒRŠANA
3.1. | 4.20.1.4. | Caurtekas gala attīrīšana | gab. | 2 | 64.5 | 129
|  |  | A | Kopā: |  | 3824.52
|  |  | B | PVN (21% no A): |  | 803.15
|  |  | C | Kopā (A+B): |  | 4627.67
Piezīmes:
1. Darbi un materiāli - atbilstoši "Autoceļu ikdienas uzturēšanas darbu specifikācijas, 2022" prasībām.
2. Būvuzņēmējam jāievērtē Darbu daudzumu sarakstā minēto darbu veikšanai nepieciešamie papildus materiāli un darbi, kas nav minēti šajā sarakstā, bet bez kuriem nebūtu iespējama būvdarbu tehnoloģiski pareiza un spēkā esošajiem normatīviem atbilstoša darba veikšana pilnā apjomā un ceļa konstrukcijas, aprīkojuma vai inženierkomunikāciju izbūve un funkcionēšana.
3. Būvdarbu apjomu sarakstā dotie darbu daudzumi ir aptuveni un var atšķirties no faktiski uzmērītā darba apjoma.
4. Vietās, kur atjaunošanas risinājumi paredz grunts izstrādi vairāk kā 0,30m dziļumā, būvdarbu veicējam pirms darbu uzsākšanas jāpieaicina inženiertīklu īpašnieki, lai precizētu iespējamo inženiertīklu atrašanās vietu dabā.

## Lociki-Košatniki-Stropica
Darbu apjomu saraksts Nr.26
Novads |  | Augšdaugavas novads, Naujenes pagasts
Ceļa nosaukums |  | (B100225300503) Lociki-Košatniki-Stropica
Km no |  | 0,120 1,230
Km līdz |  | 0,200 1,280
Garums, m |  | 130
Platība, m² |  | 520
Darbu skaits |  | 1
Izmaksu pozīcija | IU CS2022 | Darba nosaukums | Mērvie-nība | Darba daudzums | Vienības cena EUR | Kopējā izmaksa EUR
1 | 2 | 3 | 4 | 5 | 6 | 7
1. | 3.11. | NESAISTĪTA SEGUMA BOJĀJUMU NOVĒRŠANA
1.1. | 3.11.1.3. | Nesaistīta seguma iesēdumu un bedru aizpildīšana ar sagatavotu maisījumu 0/32s (hvid.-16cm) | m3 | 83 | 29.48 | 2446.84
|  |  | A | Kopā: |  | 2446.84
|  |  | B | PVN (21% no A): |  | 513.84
|  |  | C | Kopā (A+B): |  | 2960.68
Piezīmes:
1. Darbi un materiāli - atbilstoši "Autoceļu ikdienas uzturēšanas darbu specifikācijas, 2022" prasībām.
2. Būvuzņēmējam jāievērtē Darbu daudzumu sarakstā minēto darbu veikšanai nepieciešamie papildus materiāli un darbi, kas nav minēti šajā sarakstā, bet bez kuriem nebūtu iespējama būvdarbu tehnoloģiski pareiza un spēkā esošajiem normatīviem atbilstoša darba veikšana pilnā apjomā un ceļa konstrukcijas, aprīkojuma vai inženierkomunikāciju izbūve un funkcionēšana.
3. Būvdarbu apjomu sarakstā dotie darbu daudzumi ir aptuveni un var atšķirties no faktiski uzmērītā darba apjoma.
4. Vietās, kur atjaunošanas risinājumi paredz grunts izstrādi vairāk kā 0,30m dziļumā, būvdarbu veicējam pirms darbu uzsākšanas jāpieaicina inženiertīklu īpašnieki, lai precizētu iespējamo inženiertīklu atrašanās vietu dabā.

## Sargelišķi-Slutišķi - Markova
Darbu apjomu saraksts Nr.27
Novads |  | Augšdaugavas novads, Naujenes pagasts
Ceļa nosaukums |  | (B100225300473) Sargelišķi-Slutišķi - Markova
Km no |  | 0,650 1,100 2,270
Km līdz |  | 0,920 1,200 2,520
Garums, m |  | 620
Platība, m² |  | 2480
Darbu skaits |  | 1
Izmaksu pozīcija | IU CS2022 | Darba nosaukums | Mērvie-nība | Darba daudzums | Vienības cena EUR | Kopējā izmaksa EUR
1 | 2 | 3 | 4 | 5 | 6 | 7
1. | 3.11. | NESAISTĪTA SEGUMA BOJĀJUMU NOVĒRŠANA
1.1. | 3.11.1.3. | Nesaistīta seguma iesēdumu un bedru aizpildīšana ar sagatavotu maisījumu 0/32s (hvid.-16cm) | m3 | 397 | 29.48 | 11703.56
|  |  | A | Kopā: |  | 11703.56
|  |  | B | PVN (21% no A): |  | 2457.75
|  |  | C | Kopā (A+B): |  | 14161.31
Piezīmes:
1. Darbi un materiāli - atbilstoši "Autoceļu ikdienas uzturēšanas darbu specifikācijas, 2022" prasībām.
2. Būvuzņēmējam jāievērtē Darbu daudzumu sarakstā minēto darbu veikšanai nepieciešamie papildus materiāli un darbi, kas nav minēti šajā sarakstā, bet bez kuriem nebūtu iespējama būvdarbu tehnoloģiski pareiza un spēkā esošajiem normatīviem atbilstoša darba veikšana pilnā apjomā un ceļa konstrukcijas, aprīkojuma vai inženierkomunikāciju izbūve un funkcionēšana.
3. Būvdarbu apjomu sarakstā dotie darbu daudzumi ir aptuveni un var atšķirties no faktiski uzmērītā darba apjoma.
4. Vietās, kur atjaunošanas risinājumi paredz grunts izstrādi vairāk kā 0,30m dziļumā, būvdarbu veicējam pirms darbu uzsākšanas jāpieaicina inženiertīklu īpašnieki, lai precizētu iespējamo inženiertīklu atrašanās vietu dabā.

## Vasargeliški-Skatutornis
Darbu apjomu saraksts Nr.28
Novads |  | Augšdaugavas novads, Naujenes pagasts
Ceļa nosaukums |  | (B100225300484) Vasargeliški-Skatutornis
Km no |  | 0.36
Km līdz |  | 0.53
Garums, m |  | 170
Platība, m² |  | 680
Darbu skaits |  | 1
Izmaksu pozīcija | IU CS2022 | Darba nosaukums | Mērvie-nība | Darba daudzums | Vienības cena EUR | Kopējā izmaksa EUR
1 | 2 | 3 | 4 | 5 | 6 | 7
1. | 3.11. | NESAISTĪTA SEGUMA BOJĀJUMU NOVĒRŠANA
1.1. | 3.11.1.3. | Nesaistīta seguma iesēdumu un bedru aizpildīšana ar sagatavotu maisījumu 0/32s (hvid.-16cm) | m3 | 109 | 29.48 | 3213.32
|  |  | A | Kopā: |  | 3213.32
|  |  | B | PVN (21% no A): |  | 674.8
|  |  | C | Kopā (A+B): |  | 3888.12
Piezīmes:
1. Darbi un materiāli - atbilstoši "Autoceļu ikdienas uzturēšanas darbu specifikācijas, 2022" prasībām.
2. Būvuzņēmējam jāievērtē Darbu daudzumu sarakstā minēto darbu veikšanai nepieciešamie papildus materiāli un darbi, kas nav minēti šajā sarakstā, bet bez kuriem nebūtu iespējama būvdarbu tehnoloģiski pareiza un spēkā esošajiem normatīviem atbilstoša darba veikšana pilnā apjomā un ceļa konstrukcijas, aprīkojuma vai inženierkomunikāciju izbūve un funkcionēšana.
3. Būvdarbu apjomu sarakstā dotie darbu daudzumi ir aptuveni un var atšķirties no faktiski uzmērītā darba apjoma.
4. Vietās, kur atjaunošanas risinājumi paredz grunts izstrādi vairāk kā 0,30m dziļumā, būvdarbu veicējam pirms darbu uzsākšanas jāpieaicina inženiertīklu īpašnieki, lai precizētu iespējamo inženiertīklu atrašanās vietu dabā.

## Vasargelišķi-Rudāni
Darbu apjomu saraksts Nr.29
Novads |  | Augšdaugavas novads, Naujenes pagasts
Ceļa nosaukums |  | (B100225300472) Vasargelišķi-Rudāni
Km no |  | 0.07
Km līdz |  | 0.15
Garums, m |  | 80
Platība, m² |  | 320
Darbu skaits |  | 1
Izmaksu pozīcija | IU CS2022 | Darba nosaukums | Mērvie-nība | Darba daudzums | Vienības cena EUR | Kopējā izmaksa EUR
1 | 2 | 3 | 4 | 5 | 6 | 7
1. | 3.11. | NESAISTĪTA SEGUMA BOJĀJUMU NOVĒRŠANA
1.1. | 3.11.1.3. | Nesaistīta seguma iesēdumu un bedru aizpildīšana ar sagatavotu maisījumu 0/32s (hvid.-16cm) | m3 | 51 | 29.48 | 1503.48
|  |  | A | Kopā: |  | 1503.48
|  |  | B | PVN (21% no A): |  | 315.73
|  |  | C | Kopā (A+B): |  | 1819.21
Piezīmes:
1. Darbi un materiāli - atbilstoši "Autoceļu ikdienas uzturēšanas darbu specifikācijas, 2022" prasībām.
2. Būvuzņēmējam jāievērtē Darbu daudzumu sarakstā minēto darbu veikšanai nepieciešamie papildus materiāli un darbi, kas nav minēti šajā sarakstā, bet bez kuriem nebūtu iespējama būvdarbu tehnoloģiski pareiza un spēkā esošajiem normatīviem atbilstoša darba veikšana pilnā apjomā un ceļa konstrukcijas, aprīkojuma vai inženierkomunikāciju izbūve un funkcionēšana.
3. Būvdarbu apjomu sarakstā dotie darbu daudzumi ir aptuveni un var atšķirties no faktiski uzmērītā darba apjoma.
4. Vietās, kur atjaunošanas risinājumi paredz grunts izstrādi vairāk kā 0,30m dziļumā, būvdarbu veicējam pirms darbu uzsākšanas jāpieaicina inženiertīklu īpašnieki, lai precizētu iespējamo inženiertīklu atrašanās vietu dabā.

## Butiški-Židina
Darbu apjomu saraksts Nr.30
Novads |  | Augšdaugavas novads, Naujenes pagasts
Ceļa nosaukums |  | (A100225300188) Butiški-Židina
Km no |  | 6.25
Km līdz |  | 6.26
Garums, m |  | 10
Platība, m² |  | 60
Darbu skaits |  | 1
Izmaksu pozīcija | IU CS2022 | Darba nosaukums | Mērvie-nība | Darba daudzums | Vienības cena EUR | Kopējā izmaksa EUR
1 | 2 | 3 | 4 | 5 | 6 | 7
1. | 4.16. | IZSKALOJUMA AIZBĒRŠANA
1.1. | 4.16.1.1. | Izskalojuma aizbēršana | m3 | 60 | 31.48 | 1888.8
|  |  | A | Kopā: |  | 1888.8
|  |  | B | PVN (21% no A): |  | 396.65
|  |  | C | Kopā (A+B): |  | 2285.45
Piezīmes:
1. Darbi un materiāli - atbilstoši "Autoceļu ikdienas uzturēšanas darbu specifikācijas, 2022" prasībām.
2. Būvuzņēmējam jāievērtē Darbu daudzumu sarakstā minēto darbu veikšanai nepieciešamie papildus materiāli un darbi, kas nav minēti šajā sarakstā, bet bez kuriem nebūtu iespējama būvdarbu tehnoloģiski pareiza un spēkā esošajiem normatīviem atbilstoša darba veikšana pilnā apjomā un ceļa konstrukcijas, aprīkojuma vai inženierkomunikāciju izbūve un funkcionēšana.
3. Būvdarbu apjomu sarakstā dotie darbu daudzumi ir aptuveni un var atšķirties no faktiski uzmērītā darba apjoma.
4. Vietās, kur atjaunošanas risinājumi paredz grunts izstrādi vairāk kā 0,30m dziļumā, būvdarbu veicējam pirms darbu uzsākšanas jāpieaicina inženiertīklu īpašnieki, lai precizētu iespējamo inženiertīklu atrašanās vietu dabā.

## Vecpils -Pilskalns
Darbu apjomu saraksts Nr.31
Novads |  | Augšdaugavas novads, Naujenes pagasts
Ceļa nosaukums |  | (B100225300461) Vecpils-Pilskalns
Km no |  | 1.06
Km līdz |  | 1.16
Garums, m |  | 100
Platība, m² |  | 500
Darbu skaits |  | 1
Izmaksu pozīcija | IU CS2022 | Darba nosaukums | Mērvie-nība | Darba daudzums | Vienības cena EUR | Kopējā izmaksa EUR
1 | 2 | 3 | 4 | 5 | 6 | 7
1. | 3.11. | NESAISTĪTA SEGUMA BOJĀJUMU NOVĒRŠANA
1.1. | 3.11.1.3. | Nesaistīta seguma iesēdumu un bedru aizpildīšana ar sagatavotu maisījumu 0/32s (hvid.-16cm) | m3 | 80 | 29.48 | 2358.4
|  |  | A | Kopā: |  | 2358.4
|  |  | B | PVN (21% no A): |  | 495.26
|  |  | C | Kopā (A+B): |  | 2853.66
Piezīmes:
1. Darbi un materiāli - atbilstoši "Autoceļu ikdienas uzturēšanas darbu specifikācijas, 2022" prasībām.
2. Būvuzņēmējam jāievērtē Darbu daudzumu sarakstā minēto darbu veikšanai nepieciešamie papildus materiāli un darbi, kas nav minēti šajā sarakstā, bet bez kuriem nebūtu iespējama būvdarbu tehnoloģiski pareiza un spēkā esošajiem normatīviem atbilstoša darba veikšana pilnā apjomā un ceļa konstrukcijas, aprīkojuma vai inženierkomunikāciju izbūve un funkcionēšana.
3. Būvdarbu apjomu sarakstā dotie darbu daudzumi ir aptuveni un var atšķirties no faktiski uzmērītā darba apjoma.
4. Vietās, kur atjaunošanas risinājumi paredz grunts izstrādi vairāk kā 0,30m dziļumā, būvdarbu veicējam pirms darbu uzsākšanas jāpieaicina inženiertīklu īpašnieki, lai precizētu iespējamo inženiertīklu atrašanās vietu dabā.

## Kopsavilkums (hidden)
Izmaksu aprēķins Nr.1
Projektētājs |  | SIA "Cerva"
Novads |  | Ilūkstes novads, Pilskalnes pagasts
Objekta nosaukums |  | Ilūkstes novada pašvaldības ceļu “Senči – Ilūkste" un "Saulītes – Ozoldārzi” seguma atjaunošana, Pilskalnes pagastā
Ceļa nosaukums |  | B grupas (80-16) "Senči – Ilūkste” | B grupas (80-17) "Saulītes – Ozoldārzi”
Km no |  | 0 | 0.33
Km līdz |  | 0.81 | 0.9
Garums, m |  | 810 | 570
Platība, m² |  | 4500 | 3135
Izmaksu pozīcija | Darba nosaukums |  | Mērvie-nība | Darba daudzums | Vienības cena EUR | Kopējā izmaksa EUR
1 | 3 |  | 4 | 5 | 6 | 7
1. | B grupas pašvaldības ceļa (80-16) "Senči – Ilūkste” seguma atjaunošana |  | KS | 1 | #REF! | #REF!
2. | B grupas pašvaldības ceļa (80-17) "Saulītes – Ozoldārzi” seguma atjaunošana |  | KS | 1 | #REF! | #REF!
|  |  | A | Kopā: |  | #REF!
|  |  | B | PVN (21% no A): |  | #REF!
|  |  | C | Kopā (A+B): |  | #REF!
| Sastādīja: | T.Borovkova
SIA "Cerva" ceļu būvinženiere
Sertifikāta Nr.3-01459